## boms
ID | Name | Designator | Footprint | Quantity
1 | 10uF/10V | C1 | C0603 | 1
2 | 0.1uF/10V | C2,C6,C8,C9 | C0603 | 4
3 | 10uF | C3,C4 | C0603 | 2
4 | 22PF | C5 | C0603 | 1
5 | 2.2nF/25V | C7 | C0603 | 1
6 | Header2.54mm 1*8P | J2 | HDR-TH_8P-P2.54-V | 1
7 | 330Ω | L1 | L0603 | 1
8 | 4.7UH | L2 | L3010 | 1
9 | LED-0603_G | LED1 | LED0603_RED | 1
10 | 450K | R1 | R0603_NEW | 1
11 | 10K/1% | R2,R3,R4,R6,R7,R10 | R0603_NEW | 6
12 | 1.5K/1% | R5 | R0603_NEW | 1
13 | 100K | R8 | R0603_NEW | 1
14 | 82K/1% | R9,R11 | R0603_NEW | 2
15 | PL5900 | U1 | SOT-23-5_L3.0-W1.7-P0.95-LS2.8-BL | 1
16 | ESP32-S2-WROVER-I(4MB) | U2 | ESP32_SMD | 1
17 | MPU6050 | U3 | QFN50P400X400X95-25T265X275N | 1